## Instruction set
Category | Instruction | Operands | Operation | Opcode | Fields
No-operation | nop | N/A | none | 00 00 00 | ΦΦ ΦΦΦΦ ΦΦΦΦ ΦΦΦΦ ΦΦΦΦ ΦΦΦΦ ΦΦΦΦ
Arithmetic | add | rt,ra,rb | rt <= ra + rb | 00 10 00 | ΦΦ ΦΦΦΦ ΦΦΦΦ ΦBBB BBAA AAAT TTTT
| sub | rt,ra,rb | rt <= ra – rb | 00 01 00 | ΦΦ ΦΦΦΦ ΦΦΦΦ ΦBBB BBAA AAAT TTTT
| addi | rt,ra,imm | rt <= ra + immediate value | 00 10 01 | II IIII IIII IIII IIAA AAAT TTTT
| subi | rt,ra,imm | rt <= ra – immediate value | 00 01 01 | II IIII IIII IIII IIAA AAAT TTTT
| inc | rt,ra | rt <= ra + 1 | 00 10 10 | ΦΦ ΦΦΦΦ ΦΦΦΦ ΦΦΦΦ ΦΦAA AAAT TTTT
| dec | rt,ra | rt <= ra – 1 | 00 01 10 | ΦΦ ΦΦΦΦ ΦΦΦΦ ΦΦΦΦ ΦΦAA AAAT TTTT
Logic | not | rt,ra | rt <= NOT ra | 01 11 11 | ΦΦ ΦΦΦΦ ΦΦΦΦ ΦΦΦΦ ΦΦAA AAAT TTTT
| and | rt,ra,rb | rt <= ra AND rb | 01 01 00 | ΦΦ ΦΦΦΦ ΦΦΦΦ ΦBBB BBAA AAAT TTTT
| or | rt,ra,rb | rt <= ra OR rb | 01 10 00 | ΦΦ ΦΦΦΦ ΦΦΦΦ ΦBBB BBAA AAAT TTTT
| xor | rt,ra,rb | rt <= ra XOR rb | 01 11 00 | ΦΦ ΦΦΦΦ ΦΦΦΦ ΦBBB BBAA AAAT TTTT
| andi | rt,ra,imm | m rt <= ra AND immediate value | 01 01 01 | II IIII IIII IIII IIAA AAAT TTTT
| ori | rt,ra,imm | rt <= ra OR immediate value | 01 10 01 | II IIII IIII IIII IIAA AAAT TTTT
| xori | rt,ra,imm | rt <= ra XOR immediate value | 01 11 01 | II IIII IIII IIII IIAA AAAT TTTT
| shl | rt,ra,n | rt <= ra shifted left by n bits | 01 00 01 | ΦΦ NNNN ΦΦΦΦ ΦΦΦΦ ΦΦAA AAAT TTTT
| shr | rt,ra,n | rt <= ra shifted right by n bits | 01 00 00 | ΦΦ NNNN ΦΦΦΦ ΦΦΦΦ ΦΦAA AAAT TTTT
| rol | rt,ra,n | n rt <= ra rotated left by n bits | 01 00 11 | ΦΦ NNNN ΦΦΦΦ ΦΦΦΦ ΦΦAA AAAT TTTT
| ror | rt,ra,n | rt <= ra rotated right by n bits | 01 00 10 | ΦΦ NNNN ΦΦΦΦ ΦΦΦΦ ΦΦAA AAAT TTTT
Transfer | move | rt,ra | rt <= ra | 10 00 00 | ΦΦ ΦΦΦΦ ΦΦΦΦ ΦΦΦΦ ΦΦAA AAAT TTTT
| loadi | rt,imm | rt <= DMEM[addr] {direct addressing} | 10 01 01 | II IIII IIII IIII IIΦΦ ΦΦΦT TTTT
| loadr | rt,ra | rt <= DMEM[ra] {register indirect addressing} | 10 01 10 | ΦΦ ΦΦΦΦ ΦΦΦΦ ΦΦΦΦ ΦΦAA AAAT TTTT
| loado | rt,ra,off | rt <= DMEM[ra+off] {base plus offset addressing} | 10 01 11 | ΦΦ ΦΦΦO OOOO OOOO ΦΦAA AAAT TTTT
| stori | rt,imm | DMEM[addr] <= rb {direct addressing} | 10 10 01 | II IIII IIII IIII IIΦΦ ΦΦΦT TTTT
| storr | rt,ra | DMEM[ra] <= rb {register indirect addressing} | 10 10 10 | ΦΦ ΦΦΦΦ ΦΦΦΦ ΦΦΦΦ ΦΦAA AAAT TTTT
| storo | rt,ra,off | DMEM[ra+off] <= rb {base plus offset addressing} | 10 10 11 | ΦΦ ΦΦΦO OOOO OOOO ΦΦAA AAAT TTTT
control | jmp | off | Jump to IMEM[PC+off] | 11 00 00 | ΦΦ ΦΦΦΦ OOOO OOOO ΦΦΦΦ ΦΦΦΦ ΦΦΦΦ
| brc | ra,cond,off | f If condition is true, then jump to IMEM[PC+off], else continue Conditions: ra = 0 ; ra ≠ 0 ; ra = 1; ra < 0; ra > 0; ra ≤ 0; ra ≥ 0 | 11 10 00 | ΦΦ ΦΦΦΦ OOOO OOOO ΦΦAA AAAΦ ΦCCC

## Operands to Register map
Operands | Fields
rt,ra,rb | ΦΦ ΦΦΦΦ ΦΦΦΦ ΦBBB BBAA AAAT TTTT
rt,ra,off | ΦΦ ΦΦΦO OOOO OOOO ΦΦAA AAAT TTTT
rt,ra,n | ΦΦ NNNN ΦΦΦΦ ΦΦΦΦ ΦΦAA AAAT TTTT
rt,ra,imm | II IIII IIII IIII IIAA AAAT TTTT
rt,ra | ΦΦ ΦΦΦΦ ΦΦΦΦ ΦΦΦΦ ΦΦAA AAAT TTTT
rt,imm | II IIII IIII IIII IIΦΦ ΦΦΦT TTTT
ra,cond,off | ΦΦ ΦΦΦΦ OOOO OOOO ΦΦAA AAAΦ ΦCCC
rt,addr | AA AAAA AAAA AAAA AAAA AAT TTTT
off | ΦΦ ΦΦΦΦ OOOO OOOO ΦΦΦΦ ΦΦΦΦ ΦΦΦΦ
N/A | ΦΦ ΦΦΦΦ ΦΦΦΦ ΦΦΦΦ ΦΦΦΦ ΦΦΦΦ ΦΦΦΦ

## Specification
Spec | num | bits
Instruction set | 4294967296 | 32
opcode | 64 | 6
data size | 65536 | 16
registers | 32 | 5
data offset | 512 | 9
instruction offset | 256 | 8
max shift | 16 | 4
flags | 7 | 3

## Control Signals Q2
Command | Steps | RA[2:0] | RB[2:0] | WA[2:0] | MA[15:0] | IMM[15:0] | OEN | S[1:4] | AL[2:0] | SH[5:0] | WEN
SHR R3, R1, 5 | S1 - Fetch | ØØØ | ØØØ | ØØØ | 0xØØØØ | 0xØØØØ | 0 | Ø1ØØ | 111 | ØØØØØ | 0
| S2 - Reg R | 000 | 001 | ØØØ | 0xØØØØ | 0xØØØØ | 0 | ØØØØ | ØØØ | ØØØØØ | 0
| S3 - ALU | ØØØ | ØØØ | ØØØ | 0xØØØØ | 0xØØØØ | 0 | 00Ø0 | 011 | 10101 | 0
| S4 - Reg W | ØØØ | ØØØ | 011 | 0xØØØØ | 0xØØØØ | 0 | ØØØ0 | ØØØ | ØØØØØ | 1
LOADI R5, 0xAF1F | S1 - Fetch | ØØØ | ØØØ | ØØØ | 0xØØØØ | 0xØØØØ | 0 | Ø1ØØ | 111 | ØØØØØ | 0
| S4 - Mem RW | ØØØ | ØØØ | ØØØ | 0xAF1F | 0xØØØØ | 0 | ØØ1Ø | ØØØ | ØØØØØ | 0
| S5 - Reg W | ØØØ | ØØØ | 101 | 0xØØØØ | 0xØØØØ | 0 | ØØØ1 | ØØØ | ØØØØØ | 1
BRNEQ R3, 0x11A | S1 - Fetch | ØØØ | ØØØ | ØØØ | 0xØØØØ | 0xØØØØ | 0 | Ø1ØØ | 111 | ØØØØØ | 0
| S2 - Reg R | 011 | 000 | ØØØ | 0xØØØØ | 0x011A | 0 | 11ØØ | 101 | ØØ000 | 0
| S3 - ALU | ØØØ | ØØØ | ØØØ | 0xØØØØ | 0xØØØØ | 0 | 00ØØ | 101 | ØØ000 | 0

## Q1 Control Signals
Command | Opcode | RA[2:0] | RB[2:0] | WA[2:0] | IMM[15:0] | OEN | S[4:1] | Al[2:0] | SH[5:0] | WEN
move R2, R7 | 10001 | 111 | 000 | 010 | 0xΦΦΦΦ | 0 | 0ΦΦ0 | 101 | ΦΦ0000 | 0
movi R3, 0x0000 | 10000 | 000 | ΦΦΦ | 011 | 0x0000 | 0 | 0ΦΦ1 | 101 | ΦΦ0000 | 0
move R4, R1 | 10001 | 001 | 000 | 001 | 0xΦΦΦΦ | 0 | 0ΦΦ0 | 101 | ΦΦ0000 | 0
movi R5, 0x0001 | 10000 | 000 | ΦΦΦ | 101 | 0x0001 | 0 | 0ΦΦ1 | 101 | ΦΦ0000 | 0
br R4, 000, loop_end_label | 11000 | 100 | 000 | ΦΦΦ | 0x0005 | 0 | ΦΦΦ1 | 101 | ΦΦ0000 | 0
and R6, R2, R4 | 01100 | 010 | 100 | 110 | 0xΦΦΦΦ | 0 | 0ΦΦ0 | 001 | ΦΦ0000 | 0
xor R3, R6, R4 | 01110 | 110 | 100 | 011 | 0xΦΦΦΦ | 0 | 0ΦΦ0 | 010 | ΦΦ0000 | 0
shr R2, R2, 1 | 01001 | 010 | 000 | 010 | 0xΦΦΦΦ | 0 | 0ΦΦ0 | 101 | 100001 | 0
dec R4, R4 | 00011 | 100 | ΦΦΦ | 100 | 0xΦΦΦΦ | 0 | 0ΦΦ0 | 100 | ΦΦ0000 | 0
br R0, 000, loop_start_label | 11000 | ΦΦΦ | 000 | ΦΦΦ | 0xFFFB | 0 | ΦΦΦ1 | 101 | ΦΦ0000 | 0
storo R7, R3, 2 | 10111 | 011 | ΦΦΦ | 111 | 0x0002 | 1 | 00Φ1 | 101 | ΦΦ0000 | 1