## Instruction set
Category | Instruction | Operands | Operation | Opcode | Fields
No-operation | nop | N/A | none | 00 00 00 | ΦΦ ΦΦΦΦ ΦΦΦΦ ΦΦΦΦ ΦΦΦΦ ΦΦΦΦ ΦΦΦΦ
Arithmetic | add | rt,ra,rb | rt <= ra + rb | 00 10 00 | ΦΦ ΦΦΦΦ ΦΦΦΦ BBBB BAAA AAΦT TTTT
| sub | rt,ra,rb | rt <= ra – rb | 00 01 00 | ΦΦ ΦΦΦΦ ΦΦΦΦ BBBB BAAA AAΦT TTTT
| addi | rt,ra,imm | rt <= ra + immediate value | 00 10 01 | II IIII IIII IIII ΦAAA AAΦT TTTT
| subi | rt,ra,imm | rt <= ra – immediate value | 00 01 01 | II IIII IIII IIII ΦAAA AAΦT TTTT
| inc | rt,ra | rt <= ra + 1 | 00 10 10 | ΦΦ ΦΦΦΦ ΦΦΦΦ ΦΦΦΦ ΦAAA AAΦT TTTT
| dec | rt,ra | rt <= ra – 1 | 00 01 10 | ΦΦ ΦΦΦΦ ΦΦΦΦ ΦΦΦΦ ΦAAA AAΦT TTTT
Logic | not | rt,ra | rt <= NOT ra | 01 11 11 | ΦΦ ΦΦΦΦ ΦΦΦΦ ΦΦΦΦ ΦAAA AAΦT TTTT
| and | rt,ra,rb | rt <= ra AND rb | 01 01 00 | ΦΦ ΦΦΦΦ ΦΦΦΦ BBBB BAAA AAΦT TTTT
| or | rt,ra,rb | rt <= ra OR rb | 01 10 00 | ΦΦ ΦΦΦΦ ΦΦΦΦ BBBB BAAA AAΦT TTTT
| xor | rt,ra,rb | rt <= ra XOR rb | 01 11 00 | ΦΦ ΦΦΦΦ ΦΦΦΦ BBBB BAAA AAΦT TTTT
| andi | rt,ra,imm | m rt <= ra AND immediate value | 01 01 01 | II IIII IIII IIII ΦAAA AAΦT TTTT
| ori | rt,ra,imm | rt <= ra OR immediate value | 01 10 01 | II IIII IIII IIII ΦAAA AAΦT TTTT
| xori | rt,ra,imm | rt <= ra XOR immediate value | 01 11 01 | II IIII IIII IIII ΦAAA AAΦT TTTT
| shl | rt,ra,n | rt <= ra shifted left by n bits | 01 00 01 | ΦΦ NNNN ΦΦΦΦ ΦΦΦΦ ΦAAA AAΦT TTTT
| shr | rt,ra,n | rt <= ra shifted right by n bits | 01 00 00 | ΦΦ NNNN ΦΦΦΦ ΦΦΦΦ ΦAAA AAΦT TTTT
| rol | rt,ra,n | n rt <= ra rotated left by n bits | 01 00 11 | ΦΦ NNNN ΦΦΦΦ ΦΦΦΦ ΦAAA AAΦT TTTT
| ror | rt,ra,n | rt <= ra rotated right by n bits | 01 00 10 | ΦΦ NNNN ΦΦΦΦ ΦΦΦΦ ΦAAA AAΦT TTTT
Transfer | move | rt,ra | rt <= ra | 10 00 00 | ΦΦ ΦΦΦΦ ΦΦΦΦ ΦΦΦΦ ΦAAA AAΦT TTTT
| loadi | rt,addr | rt <= DMEM[addr] {direct addressing} | 10 01 01 | AA AAAA AAAA AAAA AAAA AAΦT TTTT
| loadr | rt,ra | rt <= DMEM[ra] {register indirect addressing} | 10 01 10 | ΦΦ ΦΦΦΦ ΦΦΦΦ ΦΦΦΦ ΦAAA AAΦT TTTT
| loado | rt,ra,off | rt <= DMEM[ra+off] {base plus offset addressing} | 10 01 11 | OO OOOO OOOO OOOO ΦAAA AAΦT TTTT
| stori | rt,addr | DMEM[addr] <= rb {direct addressing} | 10 10 01 | AA AAAA AAAA AAAA AAAA AAΦT TTTT
| storr | rt,ra | DMEM[ra] <= rb {register indirect addressing} | 10 10 10 | ΦΦ ΦΦΦΦ ΦΦΦΦ ΦΦΦΦ ΦAAA AAΦT TTTT
| storo | rt,ra,off | DMEM[ra+off] <= rb {base plus offset addressing} | 10 10 11 | OO OOOO OOOO OOOO ΦAAA AAΦT TTTT
control | jmp | off | Jump to IMEM[PC+off] | 11 00 00 | OO OOOO OOOO OOOO OOOO OOOO OOOO
| brc | ra,cond,off | f If condition is true, then jump to IMEM[PC+off], else continue Conditions: ra = 0 ; ra ≠ 0 ; ra = 1; ra < 0; ra > 0; ra ≤ 0; ra ≥ 0 | 11 10 00 | OO OOOO OOOO OOOO ΦAAA AAΦΦ ΦCCC

## Operands to Register map
Operands | Fields
rt,ra,rb | ΦΦ ΦΦΦΦ ΦΦΦΦ BBBB BAAA AAΦT TTTT
rt,ra,off | OO OOOO OOOO OOOO ΦAAA AAΦT TTTT
rt,ra,n | ΦΦ NNNN ΦΦΦΦ ΦΦΦΦ ΦAAA AAΦT TTTT
rt,ra,imm | II IIII IIII IIII ΦAAA AAΦT TTTT
rt,ra | ΦΦ ΦΦΦΦ ΦΦΦΦ ΦΦΦΦ ΦAAA AAΦT TTTT
rt,imm | II IIII IIII IIII IIII IIΦT TTTT
ra,cond,off | OO OOOO OOOO OOOO ΦAAA AAΦΦ ΦCCC
rt,addr | AA AAAA AAAA AAAA AAAA AAΦT TTTT
off | OO OOOO OOOO OOOO OOOO OOOO OOOO
N/A | ΦΦ ΦΦΦΦ ΦΦΦΦ ΦΦΦΦ ΦΦΦΦ ΦΦΦΦ ΦΦΦΦ

## Specification
Spec | num | bits
Instruction set | 4294967296 | 32
opcode | 64 | 6
data size | 65536 | 16
registers | 32 | 5
data offset | 512 | 9
instruction offset | 256 | 8
max shift | 16 | 4
flags | 7 | 3