## Data Path B
Test Command | W_EN | AL[3:0] | R_A[4:0] | R_B[4:0] | W_A[4:0] | IMM[15:0] | SH[3:0] | M_A[3:0] | S[4:1] | M_in[3:0] | flags[7:0] | M_B[3:0] | M_DA[3:0] | OEN
inc R1, R0 | 1 | 1000 | 00000 | ØØØØØ | 00001 | 0xØØØØ | ØØØØ | 0xØØØØ | 0ØØØ | 0xØØØØ | 01010110 | 0xØØØØ | 0xØØØØ | 0
addi R2, R0, 0x0005 | 1 | 1010 | 00000 | ØØØØØ | 00010 | 0x0005 | ØØØØ | 0xØØØØ | 0ØØ1 | 0xØØØØ | 01010010 | 0xØØØØ | 0xØØØØ | 0
shl R3, R1, 3 | 1 | 1100 | 00001 | ØØØØØ | 00011 | 0xØØØØ | 0011 | 0xØØØØ | 0ØØØ | 0xØØØØ | 01010010 | 0xØØØØ | 0xØØØØ | 0
storr R2, R3 | 0 | 0000 | 00011 | 00010 | ØØØØØ | 0xØØØØ | ØØØØ | 0xØØØØ | 0ØØØ | 0xØØØØ | 01010010 | 0x0005 | 0x0008 | 1
loadi R5, 1f1f | 1 | ØØØØ | ØØØØØ | ØØØØØ | 00101 | 0xØØØØ | ØØØØ | 0x1f1f | 11ØØ | 0xCCCC | ØØØØØØØØ | 0xØØØØ | 0x1f1f | 0

## Data Path C
Test Command | Stage | R_A [4:0] | R_B [4:0] | W_EN | W_A [4:0] | IMM [15:0] | M_A [15:0] | M_in [15:0] | PC [15:0] | S [4:1] | AL [3:0] | SH [3:0] | PC_p [15:0] | Flags [7:0] | M_DA [15:0] | M_out [15:0] | OEN
inc R1, R0 | Fetch | ØØØØØ | ØØØØØ | 0 | ØØØØØ | 0xØØØØ | 0xØØØØ | 0xØØØØ | 00FF | ØØ1Ø | 1000 | ØØØØ | ØØØØ | 01010010 | 0xØØØØ | 0xØØØØ | 0
| RegRd | 000000 | ØØØØØ | 0 | ØØØØØ | 0xØØØØ | 0xØØØØ | 0xØØØØ | 00FF | ØØØØ | ØØØØ | ØØØØ | 0100 | ØØØØØØ | 0xØØØØ | 0xØØØØ | 0
| ALU | ØØØØØ | ØØØØØ | 0 | ØØØØØ | 0xØØØØ | 0xØØØØ | 0xØØØØ | 00FF | ØØ0Ø | 1000 | ØØØØ | ØØØØ | 01010110 | 0xØØØØ | 0xØØØØ | 0
| RegWr | ØØØØØ | ØØØØØ | 1 | 00001 | 0xØØØØ | 0xØØØØ | 0xØØØØ | 00FF | 0ØØØ | ØØØØ | ØØØØ | ØØØØ | ØØØØØØ | 0xØØØØ | 0xØØØØ | 0
addi R2, R0, 0x0005 | Fetch | ØØØØØ | ØØØØØ | 0 | ØØØØØ | 0xØØØØ | 0xØØØØ | 0xØØØØ | 0100 | ØØ1Ø | 1000 | ØØØØ | ØØØØ | 01010010 | 0xØØØØ | 0xØØØØ | 0
| RegRd | 000000 | ØØØØØ | 0 | ØØØØØ | 0xØØØØ | 0xØØØØ | 0xØØØØ | 0100 | ØØØØ | ØØØØ | ØØØØ | 0101 | ØØØØØØ | 0xØØØØ | 0xØØØØ | 0
| ALU | ØØØØØ | ØØØØØ | 0 | ØØØØØ | 0x0005 | 0xØØØØ | 0xØØØØ | 0100 | ØØ01 | 1010 | ØØØØ | ØØØØ | 01010010 | 0xØØØØ | 0xØØØØ | 0
| RegWr | ØØØØØ | ØØØØØ | 1 | 00010 | 0xØØØØ | 0xØØØØ | 0xØØØØ | 0100 | 0ØØØ | ØØØØ | ØØØØ | ØØØØ | ØØØØØØ | 0xØØØØ | 0xØØØØ | 0
shl R3, R1, 3 | Fetch | ØØØØØ | ØØØØØ | 0 | ØØØØØ | 0xØØØØ | 0xØØØØ | 0xØØØØ | 0101 | ØØ1Ø | 1000 | ØØØØ | ØØØØ | 01010010 | 0xØØØØ | 0xØØØØ | 0
| RegRd | 00001 | ØØØØØ | 0 | ØØØØØ | 0xØØØØ | 0xØØØØ | 0xØØØØ | 0101 | ØØØ | ØØØØ | ØØØØ | 0102 | ØØØØØØ | 0xØØØØ | 0xØØØØ | 0
| ALU | ØØØØ | ØØØØØ | 0 | ØØØØØ | 0xØØØØ | 0xØØØØ | 0xØØØØ | 0101 | ØØ0Ø | 1100 | 0011 | ØØØØ | 01010010 | 0xØØØØ | 0xØØØØ | 0
| RegWr | ØØØØ | ØØØØØ | 1 | 00011 | 0xØØØØ | 0xØØØØ | 0xØØØØ | 0101 | 0ØØØ | ØØØØ | ØØØØ | ØØØØ | ØØØØØØ | 0xØØØØ | 0xØØØØ | 0
storr R2, R3 | Fetch | ØØØØØ | ØØØØØ | 0 | ØØØØØ | 0xØØØØ | 0xØØØØ | 0xØØØØ | 0102 | ØØ1Ø | 1000 | ØØØØ | ØØØØ | 01010010 | 0xØØØØ | 0xØØØØ | 0
| RegRd | 00011 | ØØØØØ | 0 | ØØØØØ | 0xØØØØ | 0xØØØØ | 0xØØØØ | 0102 | ØØØØ | ØØØØ | ØØØØ | 0103 | ØØØØØØ | 0xØØØØ | 0xØØØØ | 0
| ALU | ØØØØØ | 00010 | 0 | ØØØØØ | 0xØØØØ | 0xØØØØ | 0xØØØØ | 0102 | ØØ00 | 0000 | ØØØØ | ØØØØ | 01010010 | 0xØØØØ | 0xØØØØ | 0
| Mem Acc | ØØØØØ | ØØØØØ | 0 | ØØØØØ | 0xØØØØ | 0xØØØØ | 0xØØØØ | 0102 | Ø0ØØ | ØØØØ | ØØØØ | ØØØØ | ØØØØØØ | 0x0008 | 0x0005 | 1
loadi R5, 1f1f | Fetch | ØØØØØ | ØØØØØ | 0 | ØØØØØ | 0xØØØØ | 0xØØØØ | 0xØØØØ | 0103 | ØØ1Ø | 1000 | ØØØØ | ØØØØ | 01010010 | 0xØØØØ | 0xØØØØ | 0
| Mem Acc | ØØØØØ | ØØØØØ | 0 | ØØØØØ | 0xØØØØ | 1F1F | CCCC | 0103 | Ø1ØØ | ØØØØ | ØØØØ | 0104 | ØØØØØØ | 0x1f1f | 0xØØØØ | 0
| RegWrite | ØØØØØ | ØØØØØ | 1 | 00101 | 0xØØØØ | 0xØØØØ | 0xØØØØ | 0103 | 1ØØØ | ØØØØ | ØØØØ | ØØØØ | ØØØØØØ | 0xØØØØ | 0xØØØØ | 0
brneq R2, 010F | Fetch | ØØØØØ | ØØØØØ | 0 | ØØØØØ | 0xØØØØ | 0xØØØØ | 0xØØØØ | 0104 | ØØ1Ø | 1000 | ØØØØ | ØØØØ | 01010010 | 0xØØØØ | 0xØØØØ | 0
| RegRd | 00010 | 00000 | 0 | ØØØØØ | 0x010F | 0xØØØØ | 0xØØØØ | 0104 | ØØ11 | 1010 | ØØØØ | 0105 | 01010010 | 0xØØØØ | 0xØØØØ | 0
| ALU | ØØØØØ | ØØØØØ | 0 | ØØØØØ | 0xØØØØ | 0xØØØØ | 0xØØØØ | 0104 | ØØ00 | 1010 | ØØØØ | 0213 | ---------10 | 0xØØØØ | 0xØØØØ | 0

## Data Path D
| Fetch | Reg Read |  |  |  | ALU+ | [5 empty] | Mem Acc | [5 empty] | Reg Write
Test Command |  | RA | RB | SEL (6)[7] | SEL (5)[6] | SEL (2)[3:2] | SEL (1)[1:0] | AL | IMM | SH | Flags | MA | M_in | SEL (3)[4] | M_DA | M_out | OEN | WA | W_EN | SEL (4)[5]
inc R1, R0 |  | 00000 | ØØØØØ | 0 | Ø | 01 | ØØ | 1000 | 0xØØØØ | ØØØØØ | 01010110 | 0xØØØØ | 0xØØØØ | Ø | 0xØØØØ | 0xØØØØ | 0 | 00001 | 1 | 1
addi R2, R0, 0x0005 |  | 00000 | ØØØØØ | 0 | Ø | 01 | 10 | 1010 | 0x0005 | ØØØØØ | 01010110 | 0xØØØØ | 0xØØØØ | Ø | 0xØØØØ | 0xØØØØ | 0 | 00010 | 1 | 1
nop | [16 empty] | 0 |  | 0
shl R3, R1, 3 |  | ØØØØØ | ØØØØØ | 1 | Ø | 01 | ØØ | 1100 | 0xØØØØ | 00011 | 01010110 | 0xØØØØ | 0xØØØØ | Ø | 0xØØØØ | 0xØØØØ | 0 | 00011 | 1 | 1
storr R2, R3 |  | ØØØØØ | ØØØØØ | Ø | 1 | 11 | ØØ | 0000 | 0xØØØØ | ØØØØ | 01010110 | 0xØØØØ | 0xØØØØ | 0 | 0x0008 | 0x0005 | 1 | Ø | 0 | Ø
loadi R5, 1f1f |  | ØØØØØ | ØØØØØ | Ø | Ø | ØØ | ØØ | ØØØØ | 0xØØØØ | ØØØØ | ØØØØØØØØ | 0x1f1f | 0xCCCC | 1 | 0x1f1f | 0xØØØØ | 0 | 00101 | 1 | 0
Test command | TimeLine
inc R1, R0 | Fetch | Reg Read | ALU+ | Mem Acc | Reg Write
addi R2, R0, 0x0005 |  | Fetch | Reg Read | ALU+ | Mem Acc | Reg Write
nop
shl R3, R1, 3 |  |  |  | Fetch | Reg Read | ALU+ | Mem Acc | Reg Write
storr R2, R3 |  |  |  |  | Fetch | Reg Read | ALU+ | Mem Acc | Reg Write
loadi R5, 1f1f | [5 empty] | Fetch | Reg Read | ALU+ | Mem Acc | Reg Write
| Fetch | Reg Read |  |  |  | ALU+ | [5 empty] | Mem Acc | [5 empty] | Reg Write
Clock cycle |  | RA | RB | SEL (6)[7] | SEL (5)[6] | SEL (2)[3:2] | SEL (1)[1:0] | AL | IMM | SH | Flags | MA | M_in | SEL (3)[4] | M_DA | M_out | OEN | WA | W_EN | SEL (4)[5]
1 |  | 00000 | ØØØØØ | 0 | Ø | ØØ | ØØ | ØØØØ | 0xØØØØ | ØØØØ | ØØØØØØØØ | 0xØØØØ | 0xØØØØ | Ø | 0xØØØØ | 0xØØØØ | 0 | Ø | 0 | Ø
2 |  | 00000 | ØØØØØ | 0 | Ø | 01 | ØØ | 1000 | 0xØØØØ | ØØØØ | 01010110 | 0xØØØØ | 0xØØØØ | Ø | 0xØØØØ | 0xØØØØ | 0 | Ø | 0 | Ø
3 |  | ØØØØØ | ØØØØØ | Ø | Ø | 01 | 10 | 1010 | 0x0005 | ØØØØ | 01010010 | 0xØØØØ | 0xØØØØ | Ø | 0xØØØØ | 0xØØØØ | 0 | Ø | 0 | Ø
4 |  | ØØØØØ | ØØØØØ | 1 | Ø | ØØ | ØØ | ØØØØ | 0xØØØØ | ØØØØ | ØØØØØØØØ | 0xØØØØ | 0xØØØØ | Ø | 0xØØØØ | 0xØØØØ | 0 | 00001 | 1 | 1
5 |  | ØØØØØ | ØØØØØ | Ø | 1 | 01 | ØØ | 1100 | 0xØØØØ | 00011 | 01010010 | 0xØØØØ | 0xØØØØ | Ø | 0xØØØØ | 0xØØØØ | 0 | 00010 | 1 | 1
6 |  | ØØØØØ | ØØØØØ | Ø | Ø | 11 | ØØ | 0000 | 0xØØØØ | ØØØØ | 01010010 | 0xØØØØ | 0xØØØØ | Ø | 0xØØØØ | 0xØØØØ | 0 | Ø | 0 | Ø
7 |  | ØØØØØ | ØØØØØ | Ø | Ø | ØØ | ØØ | ØØØØ | 0xØØØØ | ØØØØ | ØØØØØØØØ | 0xØØØØ | 0xØØØØ | 0 | 0x0008 | 0x0005 | 1 | 00011 | 1 | 1
8 |  | ØØØØØ | ØØØØØ | Ø | Ø | ØØ | ØØ | ØØØØ | 0xØØØØ | ØØØØ | ØØØØØØØØ | 0x1f1f | 0xCCCC | 1 | 0x1f1f | 0xØØØØ | 0 | Ø | 0 | Ø
9 |  | ØØØØØ | ØØØØØ | Ø | Ø | ØØ | ØØ | ØØØØ | 0xØØØØ | ØØØØ | ØØØØØØØØ | 0xØØØØ | 0xØØØØ | Ø | 0xØØØØ | 0xØØØØ | 0 | 00101 | 1 | 0
Empty space should be treated as "don’t care" Ø